## boms
ID | Name | Designator | Footprint | Quantity
1 | 1000UF | CB1,CB2,CB4,CB3 | CPOL-RADIAL-1000UF-25V-KIT | 4
2 | 222（2200pF）2KV | CLAMP1,CLAMP | CAP-TH_L5.0-W4.0-P5.00-D1.0-FD | 2
3 | 10 | RG,RG1 | AXIAL-0.3 | 2
4 | 20mH | L1,L4 | FILTER-TH_4P-L17.0-W12.0-P7.00-D0.6-S8.00 | 2
5 | 1000pF | COUT,COUT1 | CAP-12*3-10MM | 2
6 | 0.39 | RCS,RCS1 | AXIAL-0.8 | 2
7 | 470nF | XC_CAP1,XC_CAP | CAP-SAFE-18.0*10.0 | 2
8 | 750K | RS2,RS5,RS4,RS1 | RES-TH_BD2.3-L6.5-P10.50-D0.5 | 4
9 | 100k | RCLAMP1,RCLAMP | AXIAL-0.6 | 2
10 | 104K | THERMISTOR | RES-TH_L6.5-W4.0-P2.50-D0.5 | 1
11 | 100uF | CIN1,CIN | CAP-TH_BD18.0-P7.50-D1.2-FD | 2
12 | FR157 | VDD,VDD1,DCLAMP1,DCLAMP | DO-15 | 4
13 | 6.2k | RT | AXIAL-0.4 | 1
14 | 4.7 | RVDD1,RVDD | AXIAL-0.4 | 2
15 | 22 | ROUT,ROUT1 | AXIAL-0.4 | 2
16 | 16k | R1 | AXIAL-0.4 | 1
17 | 10k | R2,RFBU,RFBU1 | AXIAL-0.4 | 3
18 | 2.2k | RFBB2,RFBB3 | AXIAL-0.4 | 2
19 | 36k | RFBB1,RFBB4 | AXIAL-0.4 | 2
20 | 1k | RLED,RLED1 | AXIAL-0.4 | 2
21 | 12k | RCOMPZ,RCOMPZ1 | AXIAL-0.4 | 2
22 | 100K | RI | AXIAL-0.4 | 1
23 | 10mH | L3,L2 | IND-TH_BD8.0-P3.00-D0.6 | 2
24 | 10N65 | Q1,Q2 | TO-220F(TO-220IS) | 2
25 | Header-Male2 | P5,P4 | HDR-1X1/2.54 | 2
26 | Header-Male | P2,P1,P8,P7 | HDR-1X1/2.54 | 4
27 | Header-Male2.1 | P3,P6 | HDR-1X1/2.54 | 2
28 | EE28_10_PIN | U4,U8 | TRANSFORMER_EE28_10PIN | 2
29 | TL431 | U2,U7 | TO-92(TO-92-3) | 2
30 | PC817C | U3,U6 | DIP4 | 2
31 | GBU406 | RECTIFIER,RECTIFIER1 | BRIDGE-GBU | 2
32 | 220uF | CVDD1,CVDD | CAP-TH_BD8.0-P3.50-D1.0-FD | 2
33 | SG6841 | U1 | DIP8 | 1
34 | CR6850 | U5 | DIP-8_L9.3-W6.4-P2.54-LS7.6-BL | 1
35 | MBR20100CT-E3/4W | D1,D2 | TO-220AB(TO-220-3) | 2
36 | 100nF | COMPZ1,COMPZ | RAD-0.2 | 2